## cesta
POPIS DEL Z PREDIZMERAMI
ulica Lasecky
L=56,00 m; Š=4,00 m
zap. št. | Opis postavke | enota | količina | cena/enoto | cena (EUR)
1. | Rezanje asfalta debeline do 10 cm z diamantno žago | m | 15
2. | Strojno rušenje in nakladanje asfalta z odvozom na lastno deponijo izvajalca (območja sanacije in ostalih priključkov | m2 | 8
3. | Površinski in široki izkop humusno gruščnate zemljine I.- III. ktg (priključki, nižanje nivelete, širitev trase, odstranitev zatravljenih robov ceste….) z nakladanjem in odvozom na lastno deponijo izvajalca | m3 | 80
4. | Ureditev planuma temeljnih tal vezljive ali nevezljive zemljine – 3. kategorije (ravnanje in valjanje do predpisane zbitosti Evd2=30MPa) | m2 | 360
5. | Izdelava nevezane nosilne plasti enakomerno zrnatega drobljenca iz kamnine (TD 32) v debelini 30 cm | m3 | 110
6. | Izdelava nevezane nosilne plasti enakomerno zrnatega drobljenca iz kamnine (KG 60) v debelini do 25 cm (na mestu dviga ali nižanja določenega odseka trase). | m3 | 25
7. | Valjanje in fino planiranje PZU do točnosti +/- 1cm | m2 | 320
8. | Nabava, dobava in strojna izdelava nosilne plasti iz asfalta AC 16 surf, B 70/100, A4, debeline 6 cm (širina vozišča 3,5 m) z koritnico | m2 | 240
9. | Nabava, dobava in ročna izdelava obrabno nosilne plasi iz asfalta AC 16 surf, B 70/100, A4, debeline 6 cm (priključki, doasfaltiranja, ...) | m2 | 15
10. | Izdelava enoplastne mulde iz AC 16 surf, B 70/100; A4 v debelini 6 cm z predhodnim profiliranjem in z vsemi pomožnimi deli | m | 116
11. | Kompletna izdelava bankine širine 0,25-0,50 m za muldo, iz kamnitega dobljenca 0-32, debeline asfaltne plasti z vsem pomožnim delom in materialom | m | 116
12. | Nabava, dobava in strojno-ročno humusiranje brežin nasipov in vkopov | m2 | 60
13. | Zatravitev brežin nasipv in vkopov | m | 60
14. | Nabava dobava in postavitem prometnega znaka (2102) vključno s stebričkom iz vroče cinkane jeklene cevi premera 64 mm, dolge do 300 cm in betonskim temeljem 30/30/80 cm, z vsem pomožnim delom in materialom | kos | 1
15. | Čiščenje gradbenih popvršin po končani gradnji z odstranitvijo in odvozom preostalea materiala | m | 56
SKUPAJ
DDV 22%
VSE SKUPAJ