## Rekapitulacija
POPIS DEL S PROJEKTANTSKIM PREDRAČUNOM - ZUNANJA UREDITEV
objekt: | UREDITEV RAZŠIRITVE POKOPALIŠČE SVETA ANA
investitor: | Občina Sveta Ana
Sv. Ana 17, 2233 Sv. Ana
št. načrta: | 50/2019
št. projekta: | 50/2019
REKAPITULACIJA - ZUNANJA UREDITEV
FAZA I |  |  |  | 0
FAZA II |  |  |  | 0
FAZA III |  |  |  | 0
FAZA IV |  |  |  | 0
SKUPAJ zunanja ureditev |  |  |  | 0
NEPREDVIDENA DELA
Nepredvidena dela 5% od skupne rekapitulacije
zunanje ureditve. V nepredvidenih delih se smatra
pokritje stroškov, ki nastanejo zaradi dodatnih
zaščit ali prestavitev vodov v zemlji, ki v osnovi
niso vidna. Dela zaradi dodatne sanacije temeljnih
tal v kolikor se izkaže, da zemljina ne zadošča
predvidenim kriterijem (pri zunanji ureditvi).
Vsa nepredvidena dela morajo biti potrjena
s strani nadzora, projektanta in investitorja. |  | 0.05 | 0 | 0
SKUPAJ zunanja ureditev + nepredvidena dela |  |  |  | 0
22% DDV |  | 0.22 |  | 0
SKUPAJ z DDV |  |  |  | 0
2021-03-01

## Faza 1
POPIS DEL S PROJEKTANTSKIM PREDRAČUNOM - FAZA I
| objekt: | UREDITEV RAZŠIRITVE POKOPALIŠČE SVETA ANA
| investitor: | Občina Sveta Ana
Sv. Ana 17, 2233 Sv. Ana
| št. načrta: | 50/2019
| št. projekta: | 50/2019
REKAPITULACIJA - FAZA I
| SKUPAJ PREDDELA |  |  |  | 0
| SKUPAJ ZEMELJSKA DELA IN TEMELJENJE |  |  |  | 0
| SKUPAJ MANIPULATIVNE POVRŠINE |  |  |  | 0
| SKUPAJ ODVODNJAVANJE |  |  |  | 0
| SKUPAJ GRADBENO OBRTNIŠKA DELA |  |  |  | 0
| SKUPAJ OPREMA |  |  |  | 0
TUJE STORITVE
| SKUPAJ FAZA I |  |  |  | 0
| Postavka | Enota | Količina | Cena na enoto | Vrednost
1. | PREDDELA
11 231 | Zakoličba osi kanalizacije z lesenimi količki
in obveznim dvojnim zavarovanjem točk
(padavinska kanalizacija)
|  | m | 53 |  | 0
11 631 | Posnetek višine in položaja točke na terenu/objektu
|  | kos | 15 |  | 0
12 141 | Odstranitev grmovja in dreves z debli premera
do 10 cm ter vej na gosto porasli površini - ročno.
(ocena)
|  | m2 | 20 |  | 0
12 291 | Porušitev in odstranitev ograje iz žične mreže.
(vključno z odvozom v trajno deponijo)
|  | m | 17 |  | 0
12 322 | Porušitev in odstranitev asfaltne plasti v
debelini 6 do 10 cm
|  | m2 | 35 |  | 0
12 382 | Rezanje asfaltne plasti s talno diamantno žago
debele 6 do 10 cm
|  | m | 40 |  | 0
12 391 | Porušitev in odstranitev robnika iz cementnega
betona (vključno z odvozom v trajno deponijo)
|  | m | 63 |  | 0
13 142 | Zavarovanje gradbišča v času gradnje z
ustrezno opremo
| (ocena) | kom | 1 |  | 0
| SKUPAJ PREDDELA |  |  |  | 0
2. | ZEMELJSKA DELA
21 114 | Površinski izkop plodne zemljine – 1. kategorije
strojno z nakladanjem (cca 20 cm)
|  | m3 | 32 |  | 0
21 224 | Široki izkop vezljive zemljine – 3. kategorije
strojno z nakladanjem
Izkope vršiti v razmerju 80:20%(strojno-ročni)
Skupna količina izkopa:750m3
a) | strojni izkop 80% =750 x 0,8 = 600 m3 | m3 | 600 |  | 0
b) | ročni izkop 20% = 750 x 0,2 = 150 m3 | m3 | 150 |  | 0
21 314 | Izkop vezljive zemljine/zrnate kamnine
3. kategorije za temelje, kanalske rove,
prepuste, jaške in drenaže, širine do 1,0 m in
globine do 1,0 m – strojno, planiranje dna ročno
|  | m3 | 130 |  | 0
22 112 | Ureditev planuma temeljnih tal vezljive zemljine
3. kategorije
|  | m2 | 650 |  | 0
23 311 | Dobava in vgraditev geotekstilije za ločilno plast
300 g/m2
|  | m2 | 650 |  | 0
24 212 | Zasip z vezljivo zemljino 3 kat. - strojno
(zasip kanalizacije z izkopnim materialom;
ustreznot potrdi geomehanik)
|  | m3 | 58 |  | 0
24 229 | Zasip kanalizacijskih cevi s peskom (po detajlu)
|  | m3 | 25 |  | 0
24 441 | Vgraditev posteljice v debelini plasti do 40 cm
iz zrnate kamnine - 3. kategorije
(TD 0/32 Ev2>80MPa)
| (0,30m x 555m2) | m3 | 167 |  | 0
24 612 | Ureditev planuma posteljice iz zrnate kamnine-
3. kategorije
|  | m2 | 555 |  | 0
25 146 | Humuziranje zelenice z valjanjem, v debelini
nad 15 cm - ročno
|  | m2 | 47 |  | 0
25 147 | Humuziranje zelenice z valjanjem, v debelini
nad 15 cm - strojno
|  | m2 | 138 |  | 0
25 151 | Doplačilo za zatravitev s semenom
|  | m2 | 185 |  | 0
25 187 | Zasaditev raznih drevesnih in grmovnih vrst na
zelenici, visokih 40 do 80 cm (Taxus baccata
- Fastigiata Robusta). 1 kom/100cm
vključno z dobavo humusa
|  | kos | 18 |  | 0
25 189 | Zasaditev raznih drevesnih in grmovnih vrst na
zelenici, min 20/24, min obseg 20 cm na višini 1m.
Ostro listni javor - Acer platanoides -Olmsted
vključno z dobavo humusa
|  | kos | 7 |  | 0
29 118 | Prevoz materiala na razdaljo nad 7000 do 10000m
|  | m3 | 822 |  | 0
29 152 | Odlaganje odpadne zmesi zemljine in kamnine
|  | m3 | 822 |  | 0
29 153 | Odlaganje odpadnega asfalta na kom. deponijo
|  | t | 9 |  | 0
| SKUPAJ ZEMELJSKA DELA |  |  |  | 0
3.00 | MANIPULATIVNE POVRŠINE
31 111 | Izdelava nevezane nosilne plasti enakomerno
zrnatega drobljenca 0/8cm v debelini 5cm - poti
|  | m3 | 1.5 |  | 0
31 131 | Izdelava nevezane nosilne plasti enakomerno
zrnatega drobljenca iz kamnine v debelini
do 20 cm - poti, pločnik
|  | m3 | 15 |  | 0
31 133 | Izdelava nevezane nosilne plasti enakomerno
zrnatega drobljenca iz kamnine v debelini 35cm
| (TD 0/32 Ev2>80MPa) | m3 | 215 |  | 0
31 20D | Strojno valjanje in planiranje v natančnosti +-1cm
vključno s komprimacijo planuma zgornjega ustroja.
|  | m2 | 620 |  | 0
32 255 | Izdelava obrabne in zaporne plasti bitumenskega
betona AC 8 surf 70/100 A5 v deb. 5 cm
| (pločnik) | m2 | 40 |  | 0
31 334 | Izdelava zgornje nosilne plasti bituminiziranega
drobljenca AC 16 surf B 70/100 A4 v deb.7 cm
(parkirišče)
|  | m2 | 555 |  | 0
35 211 | Dobava in vgraditev dvignjenega robnika iz
cementnega betona s prerezom 5/20 cm
(ob peš poteh in zelenicah)
|  | m | 45 |  | 0
35 214 | Dobava in vgraditev dvignjenega robnika iz
cementnega betona s prerezom 15/25 cm
vključno z dobavo in vgradnjo betona za pripravo
podlage. (ob parkiriščih in ob cesti)
|  | m | 60 |  | 0
35 244 | Dobava in vgraditev pogreznjenega robnika iz
cementnega betona s prerezom 15/25 cm
vključno z dobavo in vgradnjo betona za pripravo
podlage (spuščeni robniki na obm. klančin in dovozov)
|  | m | 4 |  | 0
| SKUPAJ MANIPULATIVNE POVRŠINE |  |  |  | 0
4.00 | ODVODNJAVANJE
N41 310 | Izdelava asfaltne mulde širine 0,5m
|  | m | 22 |  | 0
42 133 | Izdelava vzdolžne in prečne drenaže, globoke
do 2m na podložni plasti iz cem. betona, deb 10cm
z gibljivimi plastičnimi cevmi premera 10 cm
vklučno z drenažnim materialom ovitim z
geosintetikom. Drenaža za opornim zidom.
| drenažna cev DN100mm | m | 26 |  | 0
| drenažni material - prani gramoz (16/32mm) | m3 | 4 |  | 0
| geotekstil | m2 | 42 |  | 0
42 483 | Izdelava izpusta drenaže premera 10cm v
jašek padavinske kanalizacije
|  | kos | 1 |  | 0
43 211 | Izdelava kanalizacije iz cevi iz polivinilklorida,
vgrajenih na planumu izkopa, premera
do 15 cm, v globini do 1,0 m
SIST EN 13476
| (PVC DN 100 SN8); | m | 18 |  | 0
| (PVC DN 160 SN8); | m | 23 |  | 0
43 212 | Izdelava kanalizacije iz cevi iz polivinilklorida,
vgrajenih na planumu izkopa, premera
20 cm, v globini do 1,0 m
(PVC DN 200 SN8)
| SIST EN 13476 | m | 22 |  | 0
44 332 | Izdelava jaška iz polietilena, krožnega prereza
s premerom 50 cm, globokega 1,0 do 1,5 m
(CP_cestni požiralnik H=1,5m)
Vključno z LTŽ povozno rešetko v muldi
|  | kos | 2 |  | 0
44 341 | Izdelava jaška iz polietilena, krožnega prereza
s premerom 60 cm, globokega do 1,0 m
| SIST EN 13598-2 | kos | 1 |  | 0
44 363 | Izdelava jaška iz polietilena, krožnega prereza
s premerom 80 cm, globokega od 1,5 do 2,0 m
| SIST EN 13598-2 | kos | 2 |  | 0
44 962 | Dobava in vgraditev pokrova iz duktilne litine
z nosilnostjo 125 kN krožnega prereza
s premerom 60 cm - povozen pokrov
vgrajen v AB venec
| SIST EN 124-2 | kos | 2 |  | 0
44 962 | Dobava in vgraditev pokrova iz duktilne litine
z nosilnostjo 125 kN krožnega prereza
s premerom 60 cm - nepovozen pokrov
|  | kos | 1 |  | 0
N45 001 | Dobava in vgradnja tipskega linijskega požiralnika
notranje širine 20 cm z LTŽ rešetko nosilnosti
C250 vgrajen v bet. temelj C12/15
|  | m | 6.5 |  | 0
N45 002 | Dobava in vgraditev rezervoarja za vodo 8.000 l
(zadrževalnik). Vključno z vsemi
potrebnimi deli.
| Zadrževalnik 8.000 l | kos | 1 |  | 0
| izkop | m3 | 35.5 |  | 0
| zasip z gramozno frakcijo 4-16mm | m3 | 20 |  | 0
| peščena posteljica deb 15cm | m3 | 2 |  | 0
| geotekstil 200g/m2 | m2 | 15 |  | 0
| zasip z izkopno zemljino v deb 25cm | m3 | 3 |  | 0
| drenaža DN100 okrog rezervoarja | m | 15 |  | 0
| SKUPAJ ODVODNJAVANJE |  |  |  | 0
5.00 | GRADBENO OBRTNIŠKA DELA
N50 001 | Izvedba zidu na deponiji - parkirišče
VIDNI BETON, beton C30/37 XC4, XD3, XF4
drobnozrnat Dmax=16mm
vključno z armaturo, zasipi ter vsemi potrebnimi deli in
transporti, z dodatki za vodotesen, zmrzlinsko
in proti soli odporen beton, izvedba vseh potrebnih
dilatacij.
| opaž | m2 | 142 |  | 0
| podbeton C12/15 | m3 | 8 |  | 0
| beton C30/37 | m3 | 27 |  | 0
| armatura S500 | kg | 2967 |  | 0
| prodno peščen zasip | m3 | 70 |  | 0
N58 002 | Dobava in postavitev ograje višine 1,2m.
Ograja se postavi AB oporni zid.
Vključno z vsemi potrebnimi deli in
materialom za njeno postavitev ter ozemljitev.
Tip ograje (glej grafične priloge list 24)
oz. po izboru investitorja
|  | m | 28 |  | 0
N58 003 | Lesena pregradna stena na deponiji
dim 3,60m x1,8m.
Vkjučno z vemi potrebnimi deli in materialom
za postavitev.
Tip panela (glej grafične priloge list 22)
oz. po izboru investitorja
|  | kos | 1 |  | 0
| SKUPAJ GRADBENO OBRTNIŠKA DELA |  |  |  | 0
6.00 | OPREMA
61 122 | Izdelava temelja iz cementnega betona C 12/15,
globine 80 cm, premera 30 cm
|  | kos | 1 |  | 0
61 217 | Dobava in vgraditev stebrička za prometni znak
iz vroče cinkane jeklene cevi s premerom
64 mm, dolge 3500 mm
|  | kos | 1 |  | 0
61 541 | Dobava in pritrditev prometnega
znaka, podloga iz vroče cinkane jeklene
pločevine, znak z odsevno
folijo 1. vrste, velikosti 600/600 mm
2441 - parkirno mesto za vozila invalidov
|  | kos | 1 |  | 0
62 111 | Izdelava tankoslojne vzdolžne označbe na
vozišču z enokomponentno belo barvo, vključno
250 g/m2 posipa z drobci / kroglicami stekla,
strojno, debelina plasti suhe snovi 200 mm,
širina črte 10 cm
(5355-1 - parkirišča pravokotno parkiranje)
|  | m | 130 |  | 0
62 223 | Izdelava tankoslojne prečne in ostalih označb
na vozišču z enokomponentno rumeno,
vključno 250 g/m2 posipa z drobci / kroglicami
stekla, strojno, debelina plasti suhe snovi 300 mm,
površina označbe 1,1 do 1,5m2
(5352 - parkirno mesto za invalida)
|  | m2 | 3 |  | 0
67 06D | Dobava in vgraditev drevesne rešetke Standard ,
dobavitelja ACO Šmarje pri Jelšah (ali podobni),
iz sive litine (EN-GLJ-250 DIN EN 1561) kvadratna
s kvadratno notranjo odprtino, vključno s pritrditvenim
materialom iz nerjavečega jekla sestavljena iz 4
segmentov, premaz cink fosforjev epoksidna osnova
in 2-komponenten-strukturni lak, RAL 9005, vključno
s spodnjo jekleno konstrukcijo, 2-delno, vroče
cinkano ter pritrdilnim materialom iz jekla.
Višina rešetke 41mm, višina okvirja z vstavljeno
rešetko 80 - 140mm.
Obremenitev: 50kN, radialen design, širina rež 16mm
Zunanja-/notranja mera : 150/70 cm
|  | kom | 3 |  | 0
| SKUPAJ OPREMA |  |  |  | 0
7.00 | TUJE STORITVE
79 514 | Izdelava projektne dokumentacije za projekt
izvedenih del
|  | kos | 1 |  | 0
| SKUPAJ TUJE STORITVE |  |  |  | 0

## Faza 2
POPIS DEL S PROJEKTANTSKIM PREDRAČUNOM -FAZA II
| objekt: | UREDITEV RAZŠIRITVE POKOPALIŠČE SVETA ANA
| investitor: | Občina Sveta Ana
Sv. Ana 17, 2233 Sv. Ana
| št. načrta: | 50/2019
| št. projekta: | 50/2019
REKAPITULACIJA - FAZA II
| SKUPAJ PREDDELA |  |  |  | 0
| SKUPAJ ZEMELJSKA DELA IN TEMELJENJE |  |  |  | 0
| SKUPAJ MANIPULATIVNE POVRŠINE |  |  |  | 0
| SKUPAJ GRADBENO OBRTNIŠKA DELA |  |  |  | 0
| SKUPAJ OPREMA |  |  |  | 0
| SKUPAJ TUJE STORITVE |  |  |  | 0
| SKUPAJ FAZA II |  |  |  | 0
| Postavka | Enota | Količina | Cena na enoto | Vrednost
1. | PREDDELA
11 631 | Posnetek višine in položaja točke na terenu/objektu
|  | kos | 30 |  | 0
12 141 | Odstranitev grmovja in dreves z debli premera
do 10 cm ter vej na gosto porasli površini - ročno.
(ocena)
|  | m2 | 30 |  | 0
12 291 | Porušitev in odstranitev ograje iz žične mreže.
(vključno z odvozom v trajno deponijo)
|  | m | 25 |  | 0
13 142 | Zavarovanje gradbišča v času gradnje z
ustrezno opremo
| (ocena) | kom | 1 |  | 0
| SKUPAJ PREDDELA |  |  |  | 0
2. | ZEMELJSKA DELA
21 114 | Površinski izkop plodne zemljine – 1. kategorije
strojno z nakladanjem (cca 20 cm)
|  | m3 | 30 |  | 0
21 224 | Široki izkop vezljive zemljine – 3. kategorije
strojno z nakladanjem
Izkope vršiti v razmerju 80:20%(strojno-ročni)
Skupna količina izkopa:170m3
a) | strojni izkop 80% =170 x 0,8 = 136 m3 | m3 | 136 |  | 0
b) | ročni izkop 20% = 170 x 0,2 = 34 m3 | m3 | 34 |  | 0
22 112 | Ureditev planuma temeljnih tal vezljive zemljine
3. kategorije
|  | m2 | 460 |  | 0
23 311 | Dobava in vgraditev geotekstilije za ločilno plast
300 g/m2
|  | m2 | 310 |  | 0
25 146 | Humuziranje zelenice z valjanjem, v debelini
nad 15 cm - ročno
|  | m2 | 34 |  | 0
25 147 | Humuziranje zelenice z valjanjem, v debelini
nad 15 cm - strojno
|  | m2 | 75 |  | 0
25 151 | Doplačilo za zatravitev s semenom
|  | m2 | 109 |  | 0
25 181 | Zasaditev raznih drevesnih in grmovnih vrst na
zelenici, visokih do 40cm (Veliki zimzelen
- vinca major). 5/10 kom/1m2
| vključno z dobavo humusa | kos | 110 |  | 0
25 187 | Zasaditev raznih drevesnih in grmovnih vrst na
zelenici, visokih 40 do 80 cm (Taxus baccata
- Fastigiata Robusta). 1 kom/50cm
| vključno z dobavo humusa | kos | 110 |  | 0
25 189 | Zasaditev raznih drevesnih in grmovnih vrst na
zelenici, min 20/24 min obseg 20 cm na višini 1m.
Divja češnja - Prunus avium
vključno z dobavo humusa
|  | kos | 1 |  | 0
29 118 | Prevoz materiala na razdaljo nad 7000 do 10000m
|  | m3 | 140 |  | 0
29 152 | Odlaganje odpadne zmesi zemljine in kamnine
|  | m3 | 140 |  | 0
| SKUPAJ ZEMELJSKA DELA |  |  |  | 0
3.00 | MANIPULATIVNE POVRŠINE
31 111 | Izdelava nevezane nosilne plasti enakomerno
zrnatega drobljenca 0/8cm v debelini 5cm - poti
|  | m3 | 15 |  | 0
31 112 | Izdelava nevezane nosilne plasti enakomerno
zrnatega drobljenca 8/16cm v debelini 5cm
rizelj prani - zasip talnih žar.
|  | m3 | 2 |  | 0
31 131 | Izdelava nevezane nosilne plasti enakomerno
zrnatega drobljenca iz kamnine v debelini
do 20 cm - poti
|  | m3 | 60 |  | 0
31 20D | Strojno valjanje in planiranje v natančnosti +-1cm
vključno s komprimacijo planuma zgornjega ustroja.
|  | m2 | 290 |  | 0
35 211 | Dobava in vgraditev dvignjenega robnika iz
cementnega betona s prerezom 5/20 cm
(ob peš poteh in zelenicah)
|  | m | 240 |  | 0
35 212 | Dobava in vgraditev dvignjenega robnika iz
cementnega betona s prerezom 12/25 cm
|  | m | 5 |  | 0
| SKUPAJ MANIPULATIVNE POVRŠINE |  |  |  | 0
5.00 | GRADBENO OBRTNIŠKA DELA
N50 001 | Izdelava temelja za talne grobove iz betona C16/20
vključno z armaturo, ter vsemi potrebnimi deli in
transporti.
| Talne žare dim 80/110/90 | kom | 42 |  | 0
| zasip z izkopnim materialom | m3 | 30 |  | 0
N50 002 | Izvedba memorialnega zidu na območju
raztrosa pepela.
VIDNI BETON, beton C30/37 XC4, XD3, XF4
drobnozrnat Dmax=16mm
vključno z armaturo, zasipi ter vsemi potrebnimi deli in
transporti, z dodatki za vodotesen, zmrzlinsko
in proti soli odporen beton.
| opaž | m2 | 7.5 |  | 0
| podbeton C12/15 | m3 | 0.1 |  | 0
| beton C30/37 | m3 | 1.5 |  | 0
| armatura S500 (ocenjeno cca 65kg/m3) | kg | 97.5 |  | 0
N50 003 | Izdelava in montaža spominskih ploščic
za memorialni zid po detajlu.
52 manjših ploščic izvedenih iz naravnega
kamna - pohorski tonalit (polirano).
Vključno z montažo in vsem pritrdilnim
materialom.
Tip ploščic (glej grafične priloge list 12)
|  | m2 | 3.7 |  | 0
| SKUPAJ GRADBENO OBRTNIŠKA DELA |  |  |  | 0
6.00 | OPREMA
N67 001 | Dobava in postavitev klopi brez naslona
(nap. Klop FORMA ali podobno)
Tip klopi (glej grafične priloge list 23)
oz. po izboru investitorja
|  | kos | 3 |  | 0
| SKUPAJ OPREMA |  |  |  | 0
7.00 | TUJE STORITVE
75 211 | Izdelava javne razsvetljave vključno z izkopi
zasipi, temeljenjem ter vsemi potrebni deli in
materialom za priključitev. Globina izkopa 0,8m
| kabel NAYY-J 5x16 | m | 29 |  | 0
| valjanec Fe-Zn 25x4mm2 | m | 29 |  | 0
| kandelaber H=5m | kos | 1 |  | 0
| LED svetilka | kos | 1 |  | 0
(kandelaber ter svetilka po izboru investitorja)
| SKUPAJ TUJE STORITVE |  |  |  | 0

## Faza 3
POPIS DEL S PROJEKTANTSKIM PREDRAČUNOM - FAZA III
| objekt: | UREDITEV RAZŠIRITVE POKOPALIŠČE SVETA ANA
| investitor: | Občina Sveta Ana
Sv. Ana 17, 2233 Sv. Ana
| št. načrta: | 50/2019
| št. projekta: | 50/2019
REKAPITULACIJA - FAZA III
| SKUPAJ PREDDELA |  |  |  | 0
| SKUPAJ ZEMELJSKA DELA IN TEMELJENJE |  |  |  | 0
| SKUPAJ MANIPULATIVNE POVRŠINE |  |  |  | 0
| SKUPAJ ODVODNJAVANJE |  |  |  | 0
| SKUPAJ GRADBENO OBRTNIŠKA DELA |  |  |  | 0
| SKUPAJ OPREMA |  |  |  | 0
| SKUPAJ TUJE STORITVE |  |  |  | 0
| SKUPAJ FAZA III |  |  |  | 0
| Postavka | Enota | Količina | Cena na enoto | Vrednost
1. | PREDDELA
11 631 | Posnetek višine in položaja točke na terenu/objektu
|  | kos | 25 |  | 0
12 141 | Odstranitev grmovja in dreves z debli premera
do 10 cm ter vej na gosto porasli površini - ročno.
(ocena)
odstanitev obstoječih cipres
|  | m2 | 95 |  | 0
12 291 | Porušitev in odstranitev ograje iz žične mreže.
(vključno z odvozom v trajno deponijo)
|  | m | 63 |  | 0
12 344 | Porušitev in odstranitev tlakovane poti
(vključno z odvozom v trajno deponijo)
|  | m2 | 107 |  | 0
12 391 | Porušitev in odstranitev robnika iz cementnega
betona (vključno z odvozom v trajno deponijo)
|  | m | 126 |  | 0
12 498 | Porušitev in odstranitev obstoječega vodnjaka
|  | kos | 2 |  | 0
13 142 | Zavarovanje gradbišča v času gradnje z
ustrezno opremo
| (ocena) | kom | 1 |  | 0
| SKUPAJ PREDDELA |  |  |  | 0
2. | ZEMELJSKA DELA
21 114 | Površinski izkop plodne zemljine – 1. kategorije
strojno z nakladanjem (cca 20 cm)
|  | m3 | 38 |  | 0
21 224 | Široki izkop vezljive zemljine – 3. kategorije
strojno z nakladanjem
Izkope vršiti v razmerju 80:20%(strojno-ročni)
Skupna količina izkopa:380m3
a) | strojni izkop 80% =380 x 0,8 = 304 m3 | m3 | 304 |  | 0
b) | ročni izkop 20% = 380 x 0,2 = 76 m3 | m3 | 76 |  | 0
22 112 | Ureditev planuma temeljnih tal vezljive zemljine
3. kategorije
|  | m2 | 252 |  | 0
23 311 | Dobava in vgraditev geotekstilije za ločilno plast
300 g/m2
|  | m2 | 163 |  | 0
24 212 | Zasip z vezljivo zemljino 3 kat. - strojno
(zasip žarnih zidov z izkopnim materialom;
ustreznot potrdi geomehanik)
|  | m3 | 40 |  | 0
25 146 | Humuziranje zelenice z valjanjem, v debelini
nad 15 cm - ročno
|  | m2 | 56 |  | 0
24 441 | Vgraditev posteljice v debelini plasti 25 cm
iz zrnate kamnine - 3. kategorije
| (0,25m x 130m2) | m3 | 33 |  | 0
24 612 | Ureditev planuma posteljice iz zrnate kamnine-
3. kategorije
|  | m2 | 130 |  | 0
25 147 | Humuziranje zelenice z valjanjem, v debelini
nad 15 cm - strojno
|  | m2 | 95 |  | 0
25 151 | Doplačilo za zatravitev s semenom
|  | m2 | 151 |  | 0
25 187 | Zasaditev raznih drevesnih in grmovnih vrst na
zelenici. Vejtičijeva divja trta - Parthenocissus
tricuspidata - Veitchii. 1 kom/50cm
vključno z dobavo humusa
|  | kos | 126 |  | 0
25 189 | Zasaditev raznih drevesnih in grmovnih vrst na
zelenici, min 20/24 min obseg 20 cm na višini 1m.
Stebrasti dob - Quercus robur - Fastigiata
vključno z dobavo humusa
|  | kos | 7 |  | 0
29 118 | Prevoz materiala na razdaljo nad 7000 do 10000m
|  | m3 | 340 |  | 0
29 152 | Odlaganje odpadne zmesi zemljine in kamnine
|  | m3 | 340 |  | 0
| SKUPAJ ZEMELJSKA DELA |  |  |  | 0
3.00 | MANIPULATIVNE POVRŠINE
31 111 | Izdelava nevezane nosilne plasti enakomerno
zrnatega drobljenca 0/8cm v debelini 5cm - poti
|  | m3 | 7 |  | 0
31 131 | Izdelava nevezane nosilne plasti enakomerno
zrnatega drobljenca iz kamnine v debelini do 20cm
do 20 cm - poti
|  | m3 | 28 |  | 0
31 20D | Strojno valjanje in planiranje v natančnosti +-1cm
vključno s komprimacijo planuma zgornjega ustroja.
|  | m2 | 137 |  | 0
34 822 | Izdelava obrabne plasti iz plošč iz cementnega
betona velikosti napr. 30/20/6 cm (siva) stiki
zapolnjeni s peskom
| (eko otok) | m2 | 8.5 |  | 0
34 911 | Izdelava podložne plasti za tlakovano obrabno
plast iz nevezane zmesi zrn (peska) v deb 10cm
|  | m3 | 1 |  | 0
35 211 | Dobava in vgraditev dvignjenega robnika iz
cementnega betona s prerezom 5/20 cm
(ob poteh in zelenicah)
|  | m | 130 |  | 0
| SKUPAJ MANIPULATIVNE POVRŠINE |  |  |  | 0
4.00 | ODVODNJAVANJE
42 133 | Izdelava vzdolžne in prečne drenaže, globoke
do 2m na podložni plasti iz cem. betona, deb 10cm
z gibljivimi plastičnimi cevmi premera 16 cm
vklučno z drenažnim materialom ovitim z
geosintetikom. Drenaža za opornim zidom.
| drenažna cev DN160mm | m | 137 |  | 0
| drenažni material - prani gramoz (16/32mm) | m3 | 21 |  | 0
| geotekstil | m2 | 220 |  | 0
42 484.1 | Izdelava izpusta drenaže premera 16cm s
prostim razlitjem po terenu - preboj skozi AB zid
|  | kos | 6 |  | 0
42 484.2 | Izdelava izpusta drenaže premera 16cm v
jašek padavinske kanalizacije
|  | kos | 2 |  | 0
43 211 | Izdelava kanalizacije iz cevi iz polivinilklorida,
vgrajenih na planumu izkopa, premera
do 15 cm, v globini do 1,0 m
SIST EN 13476
| (PVC DN 160 SN8); | m | 16 |  | 0
44 332 | Izdelava jaška iz polietilena, krožnega prereza
s premerom 50 cm, globokega 1,0 do 1,5 m
(CP_cestni požiralnik H=1,5m)
Vključno z LTŽ rešetko
|  | kos | 3 |  | 0
44 363 | Izdelava jaška iz polietilena, krožnega prereza
s premerom 80 cm, globokega od 1,5 do 2,0 m
| SIST EN 13598-2 | kos | 2 |  | 0
44 365 | Izdelava jaška iz polietilena, krožnega prereza
s premerom 80 cm, globokega nad 2,5 m
| SIST EN 13598-2 | kos | 1 |  | 0
44 962 | Dobava in vgraditev pokrova iz duktilne litine
z nosilnostjo 125 kN krožnega prereza
s premerom 60 cm - nepovozen pokrov
|  | kos | 3 |  | 0
| SKUPAJ ODVODNJAVANJE |  |  |  | 0
5.00 | GRADBENO OBRTNIŠKA DELA
N50 001 | Izvedba AB opornega - žarnega zidu
VIDNI BETON, beton C30/37 XC4, XD3, XF4
drobnozrnat Dmax=16mm
vključno z armaturo, zasipi ter vsemi potrebnimi deli in
transporti, z dodatki za vodotesen, zmrzlinsko
in proti soli odporen beton, izvedba vseh potrebnih
dilatacij.
| opaž | m2 | 572 |  | 0
| podbeton C12/15 | m3 | 11 |  | 0
| beton C30/37 | m3 | 100 |  | 0
| armatura S500 | kg | 6497 |  | 0
| prodno peščen zasip | m3 | 315 |  | 0
N58 002 | Dobava in postavitev ograje višine 1,2m.
Ograja se postavi AB oporni zid.
Vključno z vsemi potrebnimi deli in
materialom za njeno postavitev ter ozemljitev.
Tip ograje (glej grafične priloge list 24)
oz. po izboru investitorja
|  | m | 37 |  | 0
N58 003 | Izdelava in montaža napisnih plošč iz granita
IMPALA Africa , poliran, debeline 3cm, velikosti
55 x 73 cm, montaža vključno s pokrom sidri z
okrasnimi maticami.
|  | kos | 96 |  | 0
N58 004 | Izdelava in montaža vmesne police iz granita
debeline 2cm, velikosti 54,5 x 29,5cm
vključno s pritrdilnim materialom
|  | kos | 96 |  | 0
N58 005 | Izdelava in montaža monolitnega betonskega
elementa z vgraviranim napisom.
debeline 15cm, velikosti 0,5 x 5,3m
vključno s pritrdilnim materialom in vsemi
potrebnimi deli in materialom za izvedbo.
| (napis po izboru investitorja) | kos | 2 |  | 0
| SKUPAJ GRADBENO OBRTNIŠKA DELA |  |  |  | 0
6.00 | OPREMA
N67 001 | Dobava in postavitev kesonov za ločeno
zbiranje odpadkov. Volumen posode 240 l
Posoda je iz polietilena.
|  | kos | 4 |  | 0
N67 002 | Dobava in postavitev klopi brez naslona
(nap. Klop FORMA ali podobno)
Tip klopi (glej grafične priloge list 23)
oz. po izboru investitorja
|  | kos | 2 |  | 0
N67 003 | Dobava in postavitev stojal za zalivalke
|  | kos | 2 |  | 0
N67 004 | Dobava in vgraditev vodnjaka
vključno s priklopom na vodovod ter izvedbo
izpusta v revizijski jašek
(nap. Vodnjak KLASIK - Kremen ali podobno)
Tip vodnjaka (glej grafične priloge list 25)
oz. po izboru investitorja
|  | kos | 2 |  | 0
| SKUPAJ OPREMA |  |  |  | 0
7.00 | TUJE STORITVE
75 111 | Odstranitev kandelabra javne razsvetljave
|  | kos | 1 |  | 0
75 211 | Izdelava javne razsvetljave vključno z izkopi
zasipi, temeljenjem ter vsemi potrebni deli in
materialom za priključitev. Globina izkopa 0,8m
| kabel NAYY-J 5x16 | m | 65 |  | 0
| valjanec Fe-Zn 25x4mm2 | m | 65 |  | 0
| kandelaber H=5m | kos | 2 |  | 0
| LED svetilka | kos | 2 |  | 0
(kandelaber ter svetilka po izboru investitorja)
76 211 | Izdelava vodovoda vključno z izkopi
zasip, označitvijo ter vsemi potrebni deli in
materialom za priključitev.
| PEHD DN63 (nazivni tlak PN10) | m | 63 |  | 0
| označevalni trak | m | 63 |  | 0
| izkop jarka globine do 1,2m - ozek izkop | m3 | 72 |  | 0
| izdelava peščene posteljice 0-4mm (0,15m3/m) | m3 | 9 |  | 0
| zasip ob cevi s peskom 0-8mm (0,09m3/m) | m3 | 5.5 |  | 0
| zasip nad cevjo s peskom 0-8mm (0,2m3/m) | m3 | 12 |  | 0
| zasip z izkopnim materialom (0,7m3/m) | m3 | 42 |  | 0
79 514 | Izdelava projektne dokumentacije za projekt
izvedenih del
|  | kos | 1 |  | 0
| SKUPAJ TUJE STORITVE |  |  |  | 0

## Faza 4
POPIS DEL S PROJEKTANTSKIM PREDRAČUNOM -FAZA IV
| objekt: | UREDITEV RAZŠIRITVE POKOPALIŠČE SVETA ANA
| investitor: | Občina Sveta Ana
Sv. Ana 17, 2233 Sv. Ana
| št. načrta: | 50/2019
| št. projekta: | 50/2019
REKAPITULACIJA - FAZA IV
| SKUPAJ PREDDELA |  |  |  | 0
| SKUPAJ ZEMELJSKA DELA IN TEMELJENJE |  |  |  | 0
| SKUPAJ MANIPULATIVNE POVRŠINE |  |  |  | 0
| SKUPAJ GRADBENO OBRTNIŠKA DELA |  |  |  | 0
| SKUPAJ TUJE STORITVE |  |  |  | 0
| SKUPAJ FAZA IV |  |  |  | 0
| Postavka | Enota | Količina | Cena na enoto | Vrednost
1. | PREDDELA
11 631 | Posnetek višine in položaja točke na terenu/objektu
|  | kos | 5 |  | 0
13 142 | Zavarovanje gradbišča v času gradnje z
ustrezno opremo
| (ocena) | kom | 1 |  | 0
| SKUPAJ PREDDELA |  |  |  | 0
2. | ZEMELJSKA DELA
21 114 | Površinski izkop plodne zemljine – 1. kategorije
strojno z nakladanjem (cca 20 cm)
|  | m3 | 30 |  | 0
21 224 | Široki izkop vezljive zemljine – 3. kategorije
strojno z nakladanjem
Izkope vršiti v razmerju 80:20%(strojno-ročni)
Skupna količina izkopa:20m3
a) | strojni izkop 80% =20 x 0,8 = 16 m3 | m3 | 16 |  | 0
b) | ročni izkop 20% = 20 x 0,2 = 4 m3 | m3 | 4 |  | 0
22 112 | Ureditev planuma temeljnih tal vezljive zemljine
3. kategorije
|  | m2 | 30 |  | 0
25 146 | Humuziranje zelenice z valjanjem, v debelini
nad 15 cm - ročno
|  | m2 | 57 |  | 0
25 181 | Zasaditev raznih drevesnih in grmovnih vrst na
zelenici, visokih do 40cm (Bršljan zimzelen
5kom/1m2
| vključno z dobavo humusa | kos | 285 |  | 0
29 118 | Prevoz materiala na razdaljo nad 7000 do 10000m
|  | m3 | 20 |  | 0
29 152 | Odlaganje odpadne zmesi zemljine in kamnine
|  | m3 | 20 |  | 0
| SKUPAJ ZEMELJSKA DELA |  |  |  | 0
3.00 | MANIPULATIVNE POVRŠINE
31 131 | Izdelava nevezane nosilne plasti enakomerno
zrnatega drobljenca iz kamnine v debelini do 20cm
do 20 cm
|  | m3 | 1 |  | 0
31 20D | Strojno valjanje in planiranje v natančnosti +-1cm
vključno s komprimacijo planuma zgornjega ustroja.
|  | m2 | 5 |  | 0
34 822 | Izdelava obrabne plasti iz plošč iz cementnega
betona velikosti napr. 30/20/6 cm (siva) stiki
zapolnjeni s peskom
|  | m2 | 5 |  | 0
34 911 | Izdelava podložne plasti za tlakovano obrabno
plast iz nevezane zmesi zrn (peska) v deb 10cm
|  | m3 | 0.5 |  | 0
| SKUPAJ MANIPULATIVNE POVRŠINE |  |  |  | 0
5.00 | GRADBENO OBRTNIŠKA DELA
N50 001 | Izvedba t.i. PAVILJONA
VIDNI BETON, beton C30/37 XC4, XD3, XF4
drobnozrnat Dmax=16mm
vključno z armaturo, zasipi ter vsemi potrebnimi deli in
transporti, z dodatki za vodotesen, zmrzlinsko
in proti soli odporen beton.
| opaž | m2 | 46 |  | 0
| podbeton C12/15 | m3 | 3 |  | 0
| beton C30/37 | m3 | 11 |  | 0
| armatura S500 | kg | 934 |  | 0
| metličen beton | m2 | 25 |  | 0
| SKUPAJ GRADBENO OBRTNIŠKA DELA |  |  |  | 0
7.00 | TUJE STORITVE
75 211 | Izdelava električne napeljave za osvetlitev
in ozvočenje v stebre paviljona.
Vključno z vsemi potrebni deli in
materialom za priključitev.
| ocena | kos | 1 |  | 0
| SKUPAJ TUJE STORITVE |  |  |  | 0